## Phy Chem Chla
[23 empty] | 254 | 365 | 420
Provplats | National site-ID | Provplatskoordinat N/X | Provplatskoordinat E/Y | Koordinatsystem | Type of monitoring | Date | Year | Month | Day | Sampling depth | Secchi depth (m) | Water temperature (°C) | Oxygen (mg/l O2) | pH | Alkalinity (meq/l) | Conductivity at 25C (mS/m) | NH4-N (µg/l N) | NO2+NO3-N (µg/l N) | Tot-N (µg/l N) | PO4-P (µg/l P) | Tot-P (µg/l P) | Abs_F 436 (/m) | Abs_F 254 (/5cm) | Abs_F 365 (/5cm) | Abs_F 420 (/5cm) | aCDOM(440) | Turb_FNU (FNU) | TOC (mg/l C) | Chl-a (µg/l) at 0,5 m | Comment
Mälaren, Görväln S | 119972 | 6589962 | 655471 | SWEREF 99 TM | NMÖ | 2015-03-05 | 2015 | 3 | 5 | 0.5 | 3.2 | 1.2 | 13.6 | 7.8 | 0.91 | 20 | 6.3 | 230 | 460 | 22 | 28 |  |  |  | 0.059 | 2.0132 | 3.5 | 8.5 | 2.2
Mälaren, Görväln S | 119972 | 6589962 | 655471 | SWEREF 99 TM | NMÖ | 2015-04-08 | 2015 | 4 | 8 | 0.5 | 2.8 | 3.6 | 13.6 | 7.9 | 1.1 | 21 | 3.4 | 290 | 620 | 15 | 31 |  |  |  | 0.063 | 2.1497 | 3.3 | 8.1 | 9.7
Mälaren, Görväln S | 119972 | 6589962 | 655471 | SWEREF 99 TM | NMÖ | 2015-05-19 | 2015 | 5 | 19 | 0.5 | 2.9 | 9.3 | 12.8 | 8.4 | 1.1 | 22 | 13 | 110 | 460 | 2.2 | 13 |  |  |  | 0.06 | 2.0473 | 2.2 | 9.5 | 8.4
Mälaren, Görväln S | 119972 | 6589962 | 655471 | SWEREF 99 TM | NMÖ | 2015-07-08 | 2015 | 7 | 8 | 0.5 | 2.9 | 18.4 | 5 | 8.1 | 1.1 | 22 | 39 | 43 | 500 | 1.4 | 18 |  |  |  | 0.054 | 1.8426 | 1.6 | 9.1 | 5
Mälaren, Görväln S | 119972 | 6589962 | 655471 | SWEREF 99 TM | NMÖ | 2015-08-04 | 2015 | 8 | 4 | 0.5 | 3 | 19.6 | 10.1
Mälaren, Görväln S | 119972 | 6589962 | 655471 | SWEREF 99 TM | NMÖ | 2015-08-12 | 2015 | 8 | 12 | 0.5 | 9.8 | 19.8 | 9.5 | 8.1 | 1 | 21 | 21 | 11 | 440 | 1.1 | 18 |  |  |  | 0.052 | 1.7743 | 1.2 | 8.6 | 7.3
Mälaren, Görväln S | 119972 | 6589962 | 655471 | SWEREF 99 TM | NMÖ | 2015-09-09 | 2015 | 9 | 9 | 0.5 | 3.8 | 17.1 | 8.4 | 7.9 | 1 | 20 | 6.9 | 51 | 410 | 4.4 | 6.6 |  |  |  | 0.048 | 1.6378 | 1.4 | 7.5 | 4.3
Mälaren, Görväln S | 119972 | 6589962 | 655471 | SWEREF 99 TM | NMÖ | 2016-07-27 | 2016 | 7 | 27 | 0.5 | 3.2 | 19.7 | 8 | 8.1 | 1.1 | 21 | 8 | 3 | 370 | < 1,0 | 13 |  |  |  | 0.04 | 1.3649 | 1.5 | 8.5
Mälaren, Görväln S | 119972 | 6589962 | 655471 | SWEREF 99 TM | NMÖ | 2016-08-19 | 2016 | 8 | 19 | 0.5 | 3.1 | 17.2 | 8.7 | 8 | 1 | 20 | 7.5 | 5.2 | 340 | 1.2 | 16 |  |  |  | 0.039 | 1.3307 | 1.6 | 8.1 | 7.6
Mälaren, Görväln S | 119972 | 6589962 | 655471 | SWEREF 99 TM | NMÖ | 2016-09-29 | 2016 | 9 | 29 | 0.5 | 3.8 | 15.6 | 9 | 8 | 1 | 21 | 11 | 7 | 390 | 1.9 | 16 |  |  |  | 0.041 | 1.399 | 1 | 7.8 | 7.8
Mälaren, Görväln S | 119972 | 6589962 | 655471 | SWEREF 99 TM | NMÖ | 2017-02-27 | 2017 | 2 | 27 | 0.5 | 4.8 | 1 | 14.25 | 7.7 | 1.03 | 20.3 | 3 | 136 | 503 | 18 | 26.9 | 0.64 |  |  | 0.043 | 1.4672 | 0.95 | 8.1 | 3.5
Mälaren, Görväln S | 119972 | 6589962 | 655471 | SWEREF 99 TM | NMÖ | 2017-04-27 | 2017 | 4 | 27 | 0.5 | 3.7 | 5 | 14.33 | 8.1 | 1.17 | 22 | 11 | 21 | 463 | 6 | 25.2 | 0.64 |  |  | 0.042 | 1.4331 | 0.96 | 8.6 | 14
Mälaren, Görväln S | 119972 | 6589962 | 655471 | SWEREF 99 TM | NMÖ | 2017-05-15 | 2017 | 5 | 15 | 0.5 | 3.2 | 7.6 | 13.26 | 8.26 | 1.11 | 21.3 | 5 | <3 | 450 | 1 | 18.2 | 0.56 |  |  | 0.038 | 1.2966 | 0.95 | 9.1 | 9
Mälaren, Görväln S | 119972 | 6589962 | 655471 | SWEREF 99 TM | NMÖ | 2017-07-18 | 2017 | 7 | 18 | 0.5 | 2.8 | 18.8 | 9.44 | 7.94 | 1.15 | 21.8 | 12 | <3 | 427 | 1 | 13.7 | 0.52 |  |  | 0.035 | 1.1943 | 1.6 | 8.5 | 4.4
Mälaren, Görväln S | 119972 | 6589962 | 655471 | SWEREF 99 TM | NMÖ | 2017-08-15 | 2017 | 8 | 15 | 0.5 |  | 19.6 | 9.8 | 8.31 | 1.12 | 21.5 | 4 | <3 | 408 | <1 | 16 | 0.48 |  |  | 0.033 | 1.126 | 1.5 | 8.2 | 5.6
Mälaren, Görväln S | 119972 | 6589962 | 655471 | SWEREF 99 TM | NMÖ | 2017-09-14 | 2017 | 9 | 14 | 0.5 | 3.2 | 16 | 9.8 | 7.81 | 1.15 | 21.8 | 11 | <3 | 433 | <1 | 14.9 | 0.5 |  |  | 0.034 | 1.1601 | 1.4 | 8.5 | 9.1
Mälaren, Görväln S | 119972 | 6589962 | 655471 | SWEREF 99 TM | NMÖ | 2018-02-08 | 2018 | 2 | 8 | 0.5 | 3.8 | 0.2 | 13.94 | 7.73 | 0.95 | 19.6 | 6 | 166 | 516 | 20 | 28.5 | 0.54 | 0.918 | 0.107 | 0.036 | 1.2284 | 2.3 | 8.1 | 2.4
Mälaren, Görväln S | 119972 | 6589962 | 655471 | SWEREF 99 TM | NMÖ | 2018-04-25 | 2018 | 4 | 25 | 0.5 | 2.2 | 4.4 | 14.55 | 7.91 | 1.28 | 25 | 8 | 227 | 753 | 4 | 31.4 | 0.9 | 1.195 | 0.169 | 0.06 | 2.0473 | 2.8 | 9.4 | 19
Mälaren, Görväln S | 119972 | 6589962 | 655471 | SWEREF 99 TM | NMÖ | 2018-05-14 | 2018 | 5 | 14 | 0.5 | 2 | 15.8 | 13.83 | 8.68 | 1.29 | 24.6 | 14 | 104 | 638 | <1 | 27.6 | 0.84 | 1.124 | 0.163 | 0.057 | 1.9449 | 1.8 | 9.7 | 11
Mälaren, Görväln S | 119972 | 6589962 | 655471 | SWEREF 99 TM | NMÖ | 2018-07-18 | 2018 | 7 | 18 | 0.5 | 3.6 | 23.6 | 10.07 | 8.63 | 1.18 | 22.9 | 10 | <3 | 516 | <1 | 14.8 | 0.68 | 1.033 | 0.13 | 0.045 | 1.5355 | 1.1 | 8.9 | 6.3
Mälaren, Görväln S | 119972 | 6589962 | 655471 | SWEREF 99 TM | NMÖ | 2018-08-21 | 2018 | 8 | 21 | 0.5 | 2.8 | 19.9 | 8.49 | 8.04 | 1.14 | 22.4 | <3 | <3 | 510 | <1 | 20.2 | 0.56 | 0.98 | 0.114 | 0.038 | 1.2966 | 2.2 | 9.4 | 13
Mälaren, Görväln S | 119972 | 6589962 | 655471 | SWEREF 99 TM | NMÖ | 2018-09-17 | 2018 | 9 | 17 | 0.5 | 2 | 16.2 | 9.22 | 7.89 | 1.17 | 22.9 | 12 | 6 | 503 | <1 | 18 | 0.58 | 0.987 | 0.116 | 0.039 | 1.3307 | 1.8 | 8.7 | 20
Mälaren, Görväln S | 119972 | 6589962 | 655471 | SWEREF 99 TM | NMÖ | 2019-02-25 | 2019 | 2 | 25 | 0.5 | 4.7 | 1.1 | 14.35 | 7.66 | 1 | 21 | 5 | 180 | 519 | 16 | 22.9 | 0.56 |  |  | 0.038 | 1.2966 | 1.3 | 7.7 | 1.2
Mälaren, Görväln S | 119972 | 6589962 | 655471 | SWEREF 99 TM | NMÖ | 2019-04-24 | 2019 | 4 | 24 | 0.5 | 3.3 | 5.2 | 16.19 | 8.46 | 1.23 | 24.4 | 8 | 105 | 607 | <1 | 22.7 | 0.66 |  |  | 0.044 | 1.5013 | 1.7 | 8.9 | 22
Mälaren, Görväln S | 119972 | 6589962 | 655471 | SWEREF 99 TM | NMÖ | 2019-05-20 | 2019 | 5 | 20 | 0.5 | 2.8 | 11.5 | 14.41 | 8.58 | 1.19 | 24 | 11 | 24 | 508 | <1 | 14.3 | 0.66 |  |  | 0.044 | 1.5013 | 1.2 | 8.7 | 4.7
Mälaren, Görväln S | 119972 | 6589962 | 655471 | SWEREF 99 TM | NMÖ | 2019-07-17 | 2019 | 7 | 17 | 0.5 | 3.3 | 18.2 | 10.94 | 8.23 | 1.18 | 23.5 | 7 | 1 | 434 | <1 | 15.4 | 0.52 |  |  | 0.035 | 1.1943 | 1.3 | 8.3 | 5.7
Mälaren, Görväln S | 119972 | 6589962 | 655471 | SWEREF 99 TM | NMÖ | 2019-08-05 | 2019 | 8 | 5 | 0.5 | 3.5 | 20.1 | 9.92 | 7.99 | 1.15 | 23.3 | 6 | 1 | 419 | <1 | 14 | 0.5 | 0.929 | 0.102 | 0.034 | 1.1601 | 1.1 | 8.1 | 6.8 | Vid ankomst till Norrvatten kunde ansamlingar av alger observeras vid stranden.
Mälaren, Görväln S | 119972 | 6589962 | 655471 | SWEREF 99 TM | NMÖ | 2019-09-25 | 2019 | 9 | 25 | 0.5 | 2.5 | 14.5 | 11.02 | 8.13 | 1.14 | 22.9 | 5 | <1 | 453 | <1 | 15 | 0.5 |  |  | 0.034 | 1.1601 | 1.1 | 8.1 | 18
Mälaren, Görväln S | 119972 | 6589962 | 655471 | SWEREF 99 TM | NMÖ | 2020-02-24 | 2020 | 2 | 24 | 0.5 | 2.5 | 2.7 | 14.56 | 7.71 | 0.99 | 21.6 | 7 | 267 | 651 | 16 | 28.2 | 0.68 | 0.999 | 0.13 | 0.045 | 1.5355 | 3.4 | 7.9 | 3.9
Mälaren, Görväln S | 119972 | 6589962 | 655471 | SWEREF 99 TM | NMÖ | 2020-04-22 | 2020 | 4 | 22 | 0.5 | 2.4 | 6.3 | 17.36 | 8.81 | 1.09 | 22.8 | 10 | 122 | 599 | <1 | 19.3 | 0.8 | 1.046 | 0.147 | 0.052 | 1.7743 | 2.9 | 8.9 | 33
Mälaren, Görväln S | 119972 | 6589962 | 655471 | SWEREF 99 TM | NMÖ | 2020-05-25 | 2020 | 5 | 25 | 0.5 | 2.8 | 11.6 | 12.41 | 8.53 | 1.09 | 23.1 | 11 | 74 | 525 | 1 | 17.6 | 0.62 | 0.999 | 0.125 | 0.042 | 1.4331 | 1.6 | 8.4 | 5.6
Mälaren, Görväln S | 119972 | 6589962 | 655471 | SWEREF 99 TM | NMÖ | 2020-07-22 | 2020 | 7 | 22 | 0.5 | 4 | 20.1 | 9.24 | 8.14 | 1.13 | 23.4 | 18 | 8 | 486 | 5 | 18.1 | 0.64 | 1.001 | 0.118 | 0.042 | 1.4331 | 1.3 | 8.6 | 5.1
Mälaren, Görväln S | 119972 | 6589962 | 655471 | SWEREF 99 TM | NMÖ | 2020-08-18 | 2020 | 8 | 18 | 0.5 | 3.9 | 22.3 | 9.91 | 8.51 | 1.07 | 22.7 | 6 | <1 | 589 | <1 | 14.8 | 0.5 | 0.936 | 0.104 | 0.034 | 1.1601 | 1.1 | 8.4 | 4.7
Mälaren, Görväln S | 119972 | 6589962 | 655471 | SWEREF 99 TM | NMÖ | 2020-09-15 | 2020 | 9 | 15 | 0.5 | 2.8 | 16 | 9.71 | 8.17 | 1.12 | 23.4 | 7 | <1 | 522 | <1 | 25.2 | 0.52 | 0.957 | 0.108 | 0.035 | 1.1943 | 1.2 | 8.8 | 18
Mälaren, Görväln S | 119972 | 6589962 | 655471 | SWEREF 99 TM | NMÖ | 2021-02-17 | 2021 | 2 | 17 | 0.5 |  | 0.7 | 13.13 | 7.61 | 0.95 | 21.2 | <3 | 240 | 600 | 18 | 29 | 0.64 | 0.999 | 0.124 | 0.043 | 1.4672 | 2.3 | 8.8 | 2.1
Mälaren, Görväln S | 119972 | 6589962 | 655471 | SWEREF 99 TM | NMÖ | 2021-04-21 | 2021 | 4 | 21 | 0.5 |  | 5.4 | 14.5 | 8.5 | 1.16 | 24.4 | 3 | 173 | 669 | 2 | 25.5 | 0.76 | 1.119 | 0.15 | 0.052 | 1.7743 | 2.2 | 9.4 | 20
Mälaren, Görväln S | 119972 | 6589962 | 655471 | SWEREF 99 TM | NMÖ | 2021-05-18 | 2021 | 5 | 18 | 0.5 | 2.5 | 8.9 | 13.78 | 8.46 | 1.16 | 24.5 | 7 | 125 | 572 | <1 | 13 | 0.7 | 1.045 | 0.136 | 0.046 | 1.5696 | 1.5 | 9 | 9.6
Mälaren, Görväln S | 119972 | 6589962 | 655471 | SWEREF 99 TM | NMÖ | 2021-07-21 | 2021 | 7 | 21 | 0.5 | 2.7 | 22.2 | 9.37 | 8.33 | 1.24 | 25.4 | 7 | 15 | 515 | <1 | 21.3 | 0.7 | 1.102 | 0.136 | 0.046 | 1.5696 | 1.6 | 9.3 | 10
Mälaren, Görväln S | 119972 | 6589962 | 655471 | SWEREF 99 TM | NMÖ | 2021-08-16 | 2021 | 8 | 16 | 0.5 | 2.3 | 19.3 | 9.21 | 7.98 | 1.18 | 24.5 | 5 | <1 | 463 | <1 | 18.8 | 0.62 | 1.025 | 0.123 | 0.042 | 1.4331 | 2 | 9.1 | 11
Mälaren, Görväln S | 119972 | 6589962 | 655471 | SWEREF 99 TM | NMÖ | 2021-09-08 | 2021 | 9 | 8 | 0.5 | 2.5 | 15.8 | 10.19 | 8.06 | 1.17 | 24.3 | 5 | 2 | 442 | <1 | 17.5 | 0.58 | 1.01 | 0.123 | 0.04 | 1.3649 | 1.9 | 9.1 | 18
Mälaren, Görväln S | 119972 | 6589962 | 655471 | SWEREF 99 TM | NMÖ | 2022-02-15 | 2022 | 2 | 15 | 0.5 |  | 0.6 | 13.94 | 7.49 | 0.948 | 21 | 5 | 215 | 608 | 16 | 22.7 | 0.64 | 0.985 | 0.125 | 0.042 | 1.4331 | 1.5 | 8.3 | 2
Mälaren, Görväln S | 119972 | 6589962 | 655471 | SWEREF 99 TM | NMÖ | 2022-04-27 | 2022 | 4 | 27 | 0.5 | 3.4 | 5.1 | 13.35 | 8.54 | 1.21 | 24.9 | 8 | 101 | 506 | <1 | 17.3 | 0.72 | 1.136 | 0.146 | 0.049 | 1.672 | 1.6 | 8.7 | 17
Mälaren, Görväln S | 119972 | 6589962 | 655471 | SWEREF 99 TM | NMÖ | 2022-05-12 | 2022 | 5 | 12 | 0.5 | 2.2 | 8.7 | 10.55 | 8.6 | 1.25 | 25.5 | 14 | 55 | 535 | <1 | 15.9 | 0.74 | 1.129 | 0.147 | 0.05 | 1.7061 | 2.1 | 9.7 | 13
Mälaren, Görväln S | 119972 | 6589962 | 655471 | SWEREF 99 TM | NMÖ | 2022-07-20 | 2022 | 7 | 20 | 0.5 | 4 | 20.2 | 8.62 | 8.09 | 1.15 | 24.1 | 6 | <1 | 464 | <1 | 13.3 | 0.56 | 1.024 | 0.119 | 0.038 | 1.2966 | 1.2 | 9.3 | 4.8
Mälaren, Görväln S | 119972 | 6589962 | 655471 | SWEREF 99 TM | NMÖ | 2022-08-23 | 2022 | 8 | 23 | 0.5 | 3.2 | 21.6 | 9.24 | 7.94 | 1.15 | 23.9 | 5 | <1 | 427 | <1 | 13.7 | 0.62 | 1.013 | 0.12 | 0.041 | 1.399 | 1.3 | 8.6 | 5.6
Mälaren, Görväln S | 119972 | 6589962 | 655471 | SWEREF 99 TM | NMÖ | 2022-09-14 | 2022 | 9 | 14 | 0.5 | 3 | 16.3 | 8.71 | 7.91 | 1.17 | 24.4 | 5 | 3 | 414 | <1 | 13.4 | 0.56 | 0.999 | 0.114 | 0.038 | 1.2966 | 1 | 8.6 | 13
Mälaren, Görväln S | 119972 | 6589962 | 655471 | SWEREF 99 TM | NMÖ | 2023-02-07 | 2023 | 2 | 7 | 0.5 |  | 0.6 | 14.27 | 7.64 | 0.929 | 20.8 | 4 | 192 | 518 | 18 | 25.9 | 0.64 | 0.99 | 0.123 | 0.042 | 1.4331 | 1.3 | 8 | 3.5 | Ice, thickness 6 cm
Mälaren, Görväln S | 119972 | 6589962 | 655471 | SWEREF 99 TM | NMÖ | 2023-04-25 | 2023 | 4 | 25 | 0.5 | 2.2 | 4.9 | 10.94 | 8.1 | 1.18 | 24.3 | 6 | 165 | 642 | 3 | 27.6 | 0.78 | 1.129 | 0.151 | 0.052 | 1.7743 | 2.1 | 9.1 | 14
Mälaren, Görväln S | 119972 | 6589962 | 655471 | SWEREF 99 TM | NMÖ | 2023-05-08 | 2023 | 5 | 8 | 0.5 | 2.1 | 7.3 | 16.02 | 8.39 | 1.2 | 24.5 | 14 | 92 | 516 | 1 | 22.2 | 0.82 | 1.045 | 0.149 | 0.054 | 1.8426 | 2.2 | 9.1 | 16
Mälaren, Görväln S | 119972 | 6589962 | 655471 | SWEREF 99 TM | NMÖ | 2023-07-20 | 2023 | 7 | 20 | 0.5 | 3 | 19.4 | 9.37 | 8.1 | 1.18 | 24.3 | 6 | 3 | 457 | 1 | 16 | 0.62 | 1.045 | 0.125 | 0.042 | 1.4331 | 1.7 | 9.1 | 7.2
Mälaren, Görväln S | 119972 | 6589962 | 655471 | SWEREF 99 TM | NMÖ | 2023-08-15 | 2023 | 8 | 15 | 0.5 | 3 | 18.7 | 9.69 | 8.06 | 1.2 | 24.5 | 7 | 8 | 460 | <1 | 12.7 | 0.6 | 1.007 | 0.122 | 0.041 | 1.399 | 1.4 | 8.9 | 8.3
Mälaren, Görväln S | 119972 | 6589962 | 655471 | SWEREF 99 TM | NMÖ | 2023-09-13 | 2023 | 9 | 13 | 0.5 | 2.5 | 18.2 | 10.13 | 8.15 | 1.1 | 22.9 | 5 | <1 | 479 | <1 | 18.1 | 0.74 | 1.146 | 0.145 | 0.05 | 1.7061 | 1.3 | 9.2 | 20
Mälaren, Görväln S | 119972 | 6589961 | 655471 | SWEREF 99 TM | NMÖ | 2024-02-20 | 2024 | 2 | 20 | 0.5 |  | 0.7 | 13.81 | 7.52 | 0.74 | 17.5 | 5 | 189 | 564 | 14 | 23.1 | 0.68 | 1.098 | 0.139 | 0.046 | 1.5696 | 1.6 | 8.4 | 1.1
Mälaren, Görväln S | 119972 | 6589961 | 655471 | SWEREF 99 TM | NMÖ | 2024-04-25 | 2024 | 4 | 25 | 0.5 | 1.75 | 3.6 | 13.36 | 7.66 | 1.18 | 23.4 | 8 | 420 | 810 | 13 | 31.7 | 1.4 | 1.579 | 0.253 | 0.095 | 3.2415 | 4.3 | 10.4 | 7.3
Mälaren, Görväln S | 119972 | 6589962 | 655471 | SWEREF 99 TM | NMÖ | 2024-05-15 | 2024 | 5 | 15 | 0.5 | 1.4 | 11.2 | 14.36 | 8.67 | 1.08 | 21.6 | 7 | 171 | 587 | 2 | 25.3 | 1.3 | 1.451 | 0.23 | 0.085 | 2.9003 | 3.8 | 10.4 | 18
Mälaren, Görväln S | 119972 | 6589962 | 655471 | SWEREF 99 TM | NMÖ | 2024-07-25 | 2024 | 7 | 25 | 0.5 | 2.6 | 22.2 | 10.48 | 8.44 | 1.08 | 21.3 | 12 | 3 | 476 | 1 | 18.6 | 1 | 1.385 | 0.195 | 0.069 | 2.3544 | 2.6 | 10.4 | 10
Mälaren, Görväln S | 119972 | 6589962 | 655471 | SWEREF 99 TM | NMÖ | 2024-08-20 | 2024 | 8 | 20 | 0.5 | 2.4 | 19.6 | 9.27 | 7.82 | 1.08 | 21.2 | 5 | 10 | 498 | 1 | 17 | 1.1 | 1.436 | 0.206 | 0.071 | 2.4226 | 2 | 10.2 | 14
Mälaren, Görväln S | 119972 | 6589962 | 655471 | SWEREF 99 TM | NMÖ | 2024-09-12 | 2024 | 9 | 12 | 0.5 | 2.3 | 17.4 | 9.3 | 7.87 | 1.09 | 21.7 | 10 | 12 | 513 | 2 | 18 | 0.98 | 1.388 | 0.191 | 0.066 | 2.252 | 1.8 | 10.4 | 19
Mälaren, Görväln S | 119972 | 6589962 | 655471 | SWEREF 99 TM | NMÖ | 2025-02-25 | 2025 | 2 | 25 | 0.5 |  | 0.7 | 13.57 | 7.62 | 0.848 | 18.1 | 7 | 250 | 630 | 15 | 23.5 | 0.98 | 1.314 | 0.187 | 0.066 | 2.252 | 1.8 | 9.5 | 0.9
Mälaren, Görväln S | 119972 | 6589962 | 655471 | SWEREF 99 TM | NMÖ | 2025-04-30 | 2025 | 4 | 30 | 0.5 | 2.4 | 6.6 | 13.39 | 7.92 | 1.22 | 23.3 | 13 | 260 | 717 | 4 | 22.5 | 1.1 | 1.466 | 0.214 | 0.076 | 2.5932 | 2.4 | 10.4 | 9
Mälaren, Görväln S | 119972 | 6589962 | 655471 | SWEREF 99 TM | NMÖ | 2025-05-19 | 2025 | 5 | 19 | 0.5 | 2.2 | 9.6 | 11.87 | 8.13 | 1.21 | 23.1 | 8 | 197 | 690 | 2 | 17.5 | 1 | 1.421 | 0.201 | 0.07 | 2.3885 | 2.2 | 10.5 | 13
Mälaren, Görväln S | 119972 | 6589962 | 655471 | SWEREF 99 TM | NMÖ | 2025-07-17 | 2025 | 7 | 17 | 0.5 | 2.3 | 20.9 | 10.21 | 8.21 | 1.2 | 22.7 | 14 | 10 | 528 | <1 | 15.6 | 0.92 | 1.343 | 0.179 | 0.062 | 2.1155 | 1.4 | 10.5 | 10
Mälaren, Görväln S | 119972 | 6589962 | 655471 | SWEREF 99 TM | NMÖ | 2025-08-12 | 2025 | 8 | 12 | 0.5 | 2.5 | 20.2 | 9.27 | 7.84 | 1.03 | 20.6 | 6 | 1 | 516 | 1 | 17.9 | 0.78 | 1.242 | 0.158 | 0.054 | 1.8426 | 2.8 | 10.3 | 9.5
Mälaren, Görväln S | 119972 | 6589962 | 655471 | SWEREF 99 TM | NMÖ | 2025-09-17 | 2025 | 9 | 17 | 0.5 | 2.4 | 17.4 | 9.2 | 7.8 | 1.1 | 21.7 | 9 | 9 | 500 | 2 | 19.4 | 0.8 | 1.243 | 0.16 | 0.053 | 1.8084 | 1.6 | 9.5 | 18
[22 empty] | 0.48 | 0.918 | 0.102 | 0.033 | 1.126 | 0.95 | 7.5 | 0.9
[22 empty] | 1.4 | 1.579 | 0.253 | 0.095 | 3.2415 | 4.3 | 10.5 | 33

## Phytoplankton
Provplats | National site-ID | Provplatskoordinat N/X | Provplatskoordinat E/Y | Koordinatsystem | Type of program | Date | Year | Month | Day | Minimum sample depth (m) | Maximum sampling depth (m) | Total biomass (mm3/l) | Chrysophyceae (mm3/l) | Synurophyceae (mm3/l) | Raphidophyceae (mm3/l) | Choanoflagellidea (mm3/l) | Dinophyceae (mm3/l) | Euglenophyceae (mm3/l) | Chlorophyta (mm3/l) | Cyanobacteria (mm3/l) | Haptophyta (mm3/l) | Bacillariophyta (mm3/l) | Cryptophyta (mm3/l) | Charophyta (mm3/l) | Other phytoplankton groups (mm3/l) | Brown (mm3/l) | Crypto-PE (mm3/l) | Cyano (mm3/l) | Golden-brown (mm3/l) | Green (mm3/l) | Heterotrophic colorless (mm3/l)
Mälaren, Görväln S | 119972 | 6589962 | 655471 | SWEREF 99 TM | NMÖ | 2015-04-08 | 2015 | 4 | 8 | 0 | 8 | 1.2745 |  |  |  |  | 0.00743 |  | 0.00404 | 0.00139 |  | 1.1353 | 0.0026 |  | 0.12376 | 1.1427 | 0.0037815 | 0.001393 | 0.093779 | 0.025523 | 0.0073191
Mälaren, Görväln S | 119972 | 6589962 | 655471 | SWEREF 99 TM | NMÖ | 2015-05-19 | 2015 | 5 | 19 | 0 | 8 | 1.4643 |  |  |  |  | 0.01969 |  | 0.00439 | 0.00639 |  | 1.0916 | 0.14247 |  | 0.19972 | 1.1113 | 0.14365 | 0.0063885 | 0.17504 | 0.022802 | 0.0050761
Mälaren, Görväln S | 119972 | 6589962 | 655471 | SWEREF 99 TM | NMÖ | 2015-07-08 | 2015 | 7 | 8 | 0 | 8 | 0.20654 |  | 0.0023 |  |  | 0.00432 |  | 0.00695 |  |  | 0.03198 | 0.04393 |  | 0.11706 | 0.0363 | 0.08029 |  | 0.054899 | 0.02607 | 0.0089718
Mälaren, Görväln S | 119972 | 6589962 | 655471 | SWEREF 99 TM | NMÖ | 2015-08-04 | 2015 | 8 | 4 | 0 | 8 | 0.84115 | 0.00252 | 0.03855 |  |  | 0.09063 |  | 0.00198 | 0.00666 |  | 0.08978 | 0.45447 | 0.00433 | 0.15223 | 0.18041 | 0.51208 | 0.0066561 | 0.095441 | 0.029448 | 0.017117
Mälaren, Görväln S | 119972 | 6589962 | 655471 | SWEREF 99 TM | NMÖ | 2015-08-12 | 2015 | 8 | 12 | 0 | 8 | 1.5191 |  | 0.06015 |  |  | 0.15515 |  | 0.00253 | 0.00381 |  | 0.14061 | 1.0036 | 0.02475 | 0.12845 | 0.29576 | 1.0405 | 0.0038097 | 0.12356 | 0.04191 | 0.013576
Mälaren, Görväln S | 119972 | 6589962 | 655471 | SWEREF 99 TM | NMÖ | 2015-09-09 | 2015 | 9 | 9 | 0 | 8 | 0.51824 |  |  |  |  | 0.00623 |  | 0.01182 | 0.00828 |  | 0.32956 | 0.07303 |  | 0.08932 | 0.33579 | 0.095697 | 0.0082753 | 0.042931 | 0.020788 | 0.014756
Mälaren, Görväln S | 119972 | 6589962 | 655471 | SWEREF 99 TM | NMÖ | 2015-10-01 | 2015 | 10 | 1 | 0 | 8 | 0.45669 |  | 0.01286 |  |  |  |  | 0.0034 | 0.00854 |  | 0.19897 | 0.12186 |  | 0.11106 | 0.19897 | 0.12706 | 0.0085449 | 0.10943 | 0.012362 | 0.0003148
Mälaren, Görväln S | 119972 | 6589962 | 655471 | SWEREF 99 TM | NMÖ | 2016-07-27 | 2016 | 7 | 27 | 0 | 8 | 0.55191 | 0.00888 | 0.02949 |  |  | 0.11238 |  | 0.04377 | 0.04598 |  | 0.03907 | 0.09668 | 0.02096 | 0.1547 | 0.15145 | 0.10281 | 0.045983 | 0.17537 | 0.053902 | 0.02239
Mälaren, Görväln S | 119972 | 6589962 | 655471 | SWEREF 99 TM | NMÖ | 2016-08-19 | 2016 | 8 | 19 | 0 | 8 | 0.71016 | 0.0003 | 0.02503 | 0.00787 |  | 0.07659 |  | 0.02695 | 0.236 |  | 0.08563 | 0.04087 | 0.01167 | 0.19925 | 0.16222 | 0.054805 | 0.236 | 0.2064 | 0.038626 | 0.01212
Mälaren, Görväln S | 119972 | 6589962 | 655471 | SWEREF 99 TM | NMÖ | 2016-09-12 | 2016 | 9 | 12 | 0 | 8 | 0.92472 |  |  |  |  | 0.05364 |  | 0.01306 | 0.05786 |  | 0.56991 | 0.1167 | 0.00158 | 0.11197 | 0.62355 | 0.12614 | 0.057859 | 0.086192 | 0.014649 | 0.01633
Mälaren, Görväln S | 119972 | 6589962 | 655471 | SWEREF 99 TM | NMÖ | 2016-09-21 | 2016 | 9 | 21 | 0 | 8 | 0.34188 |  | 0.00161 |  |  | 0.04739 |  | 0.00261 | 0.024 |  | 0.10316 | 0.05024 |  | 0.11287 | 0.15055 | 0.05449 | 0.024 | 0.093899 | 0.0026096 | 0.01633
Mälaren, Görväln S | 119972 | 6589962 | 655471 | SWEREF 99 TM | NMÖ | 2017-04-27 | 2017 | 4 | 27 | 0 | 8 | 2.4174 | 0.02349 | 0.03145 |  | 5e-05 | 0.1371 |  | 0.0072 | 0.0102 | 0.0209 | 2.1104 | 0.06426 | 0.00035 | 0.01198 | 2.2475 | 0.064256 | 0.0102 | 0.075841 | 0.010054 | 0.0095184
Mälaren, Görväln S | 119972 | 6589962 | 655471 | SWEREF 99 TM | NMÖ | 2017-05-15 | 2017 | 5 | 15 | 0 | 8 | 1.8737 | 0.04561 | 0.1054 |  |  | 0.11871 |  | 0.00158 | 0.02729 | 0.01573 | 1.0508 | 0.46664 | 0.00136 | 0.04053 | 1.1695 | 0.46664 | 0.027293 | 0.16674 | 0.026111 | 0.017356
Mälaren, Görväln S | 119972 | 6589962 | 655471 | SWEREF 99 TM | NMÖ | 2017-07-18 | 2017 | 7 | 18 | 0 | 8 | 0.51374 | 0.01323 | 0.02486 |  | 7e-05 | 0.10816 |  | 0.0059 | 0.06096 | 0.00732 | 0.00475 | 0.26141 | 0.00264 | 0.02444 | 0.11291 | 0.26141 | 0.060965 | 0.045405 | 0.024501 | 0.0085504
Mälaren, Görväln S | 119972 | 6589962 | 655471 | SWEREF 99 TM | NMÖ | 2017-08-15 | 2017 | 8 | 15 | 0 | 8 | 0.84399 | 0.0323 | 0.00888 |  |  | 0.11531 | 0.00028 | 0.02518 | 0.32527 | 0.00965 | 0.07411 | 0.21274 | 0.00513 | 0.03514 | 0.18942 | 0.21274 | 0.32527 | 0.050827 | 0.060154 | 0.0055822
Mälaren, Görväln S | 119972 | 6589962 | 655471 | SWEREF 99 TM | NMÖ | 2017-09-14 | 2017 | 9 | 14 | 0 | 8 | 1.2191 | 0.01967 | 0.01713 |  | 0.00025 | 0.02582 |  | 0.05401 | 0.60319 | 0.01438 | 0.34126 | 0.1267 | 0.0023 | 0.01439 | 0.36708 | 0.1267 | 0.60319 | 0.051182 | 0.06028 | 0.010664
Mälaren, Görväln S | 119972 | 6589962 | 655471 | SWEREF 99 TM | NMÖ | 2018-04-25 | 2018 | 4 | 25 | 0 | 8 | 3.575 | 0.12179 | 0.02294 |  |  | 0.4434 |  | 0.00102 | 0.01828 | 0.01583 | 2.9129 | 0.02502 | 0.00017 | 0.01372 | 3.3563 | 0.025022 | 0.018278 | 0.16056 | 0.0096202 | 0.0052859
Mälaren, Görväln S | 119972 | 6589962 | 655471 | SWEREF 99 TM | NMÖ | 2018-05-14 | 2018 | 5 | 14 | 0 | 8 | 1.5583 | 0.10844 | 0.00101 |  |  | 0.10126 |  | 0.02669 | 0.00767 | 0.08727 | 1.0191 | 0.15011 | 0.00067 | 0.05613 | 1.1203 | 0.15011 | 0.007674 | 0.19672 | 0.034393 | 0.049098
Mälaren, Görväln S | 119972 | 6589962 | 655471 | SWEREF 99 TM | NMÖ | 2018-07-18 | 2018 | 7 | 18 | 0 | 8 | 1.4376 | 0.0145 | 0.00524 |  |  | 0.11583 | 0.00629 | 0.03946 | 0.00341 | 0.01068 | 0.37582 | 0.8567 | 0.00439 | 0.00533 | 0.49165 | 0.8567 | 0.0034098 | 0.03042 | 0.051977 | 0.003489
Mälaren, Görväln S | 119972 | 6589962 | 655471 | SWEREF 99 TM | NMÖ | 2018-08-21 | 2018 | 8 | 21 | 0 | 8 | 2.0669 | 0.09587 | 0.0034 |  |  | 0.19063 |  | 0.10452 | 1.169 | 0.01013 | 0.22766 | 0.1822 | 0.01467 | 0.06879 | 0.4183 | 0.1822 | 1.169 | 0.10939 | 0.12202 | 0.065958
Mälaren, Görväln S | 119972 | 6589962 | 655471 | SWEREF 99 TM | NMÖ | 2018-09-17 | 2018 | 9 | 17 | 0 | 8 | 2.4158 | 0.16284 | 0.02299 |  |  | 0.1983 |  | 0.04838 | 1.0283 | 0.03581 | 0.50658 | 0.32145 | 0.06756 | 0.02368 | 0.70488 | 0.32145 | 1.0282 | 0.22165 | 0.12721 | 0.012394
Mälaren, Görväln S | 119972 | 6589962 | 655471 | SWEREF 99 TM | NMÖ | 2019-04-24 | 2019 | 4 | 24 | 0 | 8 | 7.5845 | 0.03357 | 0.02525 |  |  | 0.96699 |  | 0.00369 | 0.00262 | 0.01808 | 6.4408 | 0.07848 | 0.00187 | 0.01316 | 7.4078 | 0.078481 | 0.0026202 | 0.076901 | 0.010834 | 0.0078812
Mälaren, Görväln S | 119972 | 6589962 | 655471 | SWEREF 99 TM | NMÖ | 2019-05-20 | 2019 | 5 | 20 | 0 | 8 | 1.3055 | 0.03292 |  |  |  | 0.12564 |  | 0.01052 | 0.02052 | 0.01561 | 0.93706 | 0.1361 | 0.00016 | 0.02695 | 1.0627 | 0.1361 | 0.020525 | 0.048532 | 0.018135 | 0.0195
Mälaren, Görväln S | 119972 | 6589962 | 655471 | SWEREF 99 TM | NMÖ | 2019-07-17 | 2019 | 7 | 17 | 0 | 8 | 0.87198 | 0.03456 | 0.0139 |  |  | 0.1558 |  | 0.04893 | 0.00507 | 0.01167 | 0.2767 | 0.28175 | 0.00697 | 0.03663 | 0.43251 | 0.28175 | 0.0050702 | 0.060127 | 0.068619 | 0.023906
Mälaren, Görväln S | 119972 | 6589962 | 655471 | SWEREF 99 TM | NMÖ | 2019-08-05 | 2019 | 8 | 5 | 0 | 8 | 1.2538 | 0.02623 | 0.04852 |  |  | 0.15459 |  | 0.10727 | 0.01154 | 0.00841 | 0.44217 | 0.41436 | 0.01329 | 0.02743 | 0.59676 | 0.41436 | 0.011539 | 0.083163 | 0.12339 | 0.024611
Mälaren, Görväln S | 119972 | 6589962 | 655471 | SWEREF 99 TM | NMÖ | 2019-09-25 | 2019 | 9 | 25 | 0 | 8 | 2.2462 | 0.059 | 0.03814 |  |  | 0.09614 |  | 0.06086 | 1.3576 | 0.00938 | 0.33771 | 0.20473 | 0.03639 | 0.04618 | 0.43385 | 0.20473 | 1.3576 | 0.10651 | 0.10732 | 0.036096
Mälaren, Görväln S | 119972 | 6589962 | 655471 | SWEREF 99 TM | NMÖ | 2020-04-22 | 2020 | 4 | 22 | 0 | 8 | 7.5354 | 0.03528 | 0.00024 |  | 0.00037 | 0.03051 |  | 0.01184 | 0.01792 | 0.00908 | 7.0581 | 0.2162 | 0.00035 | 0.15556 | 7.0886 | 0.2162 | 0.017919 | 0.044592 | 0.13948 | 0.02864
Mälaren, Görväln S | 119972 | 6589962 | 655471 | SWEREF 99 TM | NMÖ | 2020-05-25 | 2020 | 5 | 25 | 0 | 8 | 0.86245 | 0.1134 |  |  |  | 0.10893 |  | 0.09025 | 0.00763 | 0.00525 | 0.13376 | 0.35486 |  | 0.04837 | 0.24269 | 0.35486 | 0.0076298 | 0.11865 | 0.12097 | 0.017653
Mälaren, Görväln S | 119972 | 6589962 | 655471 | SWEREF 99 TM | NMÖ | 2020-07-22 | 2020 | 7 | 22 | 0 | 8 | 0.7045 | 0.00697 | 0.02854 |  |  | 0.19239 |  | 0.00327 | 0.00262 | 0.00148 | 0.02356 | 0.42386 | 0.00452 | 0.01729 | 0.21595 | 0.42386 | 0.002622 | 0.036993 | 0.011132 | 0.01395
Mälaren, Görväln S | 119972 | 6589962 | 655471 | SWEREF 99 TM | NMÖ | 2020-08-18 | 2020 | 8 | 18 | 0 | 8 | 0.80769 | 0.02558 | 0.00622 |  |  | 0.20926 |  | 0.0268 | 0.0917 | 0.01715 | 0.32641 | 0.07594 | 0.01357 | 0.01506 | 0.53567 | 0.075936 | 0.091696 | 0.048955 | 0.047181 | 0.008241
Mälaren, Görväln S | 119972 | 6589962 | 655471 | SWEREF 99 TM | NMÖ | 2020-09-15 | 2020 | 9 | 15 | 0 | 8 | 2.0492 | 0.05967 | 0.03297 | 0.00473 |  | 0.1319 | 0.07725 | 0.03448 | 1.3366 | 0.01364 | 0.20249 | 0.12197 | 0.00039 | 0.03311 | 0.33438 | 0.12197 | 1.3366 | 0.11101 | 0.12757 | 0.017663
Mälaren, Görväln S | 119972 | 6589962 | 655471 | SWEREF 99 TM | NMÖ | 2021-04-21 | 2021 | 4 | 21 | 0 | 8 | 11.1443 | 0.03637 | 0.00049 |  | 9e-05 | 0.17506 |  | 0.00245 | 0.01519 | 0.01621 | 10.8276 | 0.05803 | 0.00069 | 0.01212 | 11.0027 | 0.058021 | 0.01519 | 0.053071 | 0.0058438 | 0.0095128
Mälaren, Görväln S | 119972 | 6589962 | 655471 | SWEREF 99 TM | NMÖ | 2021-05-18 | 2021 | 5 | 18 | 0 | 8 | 1.5824 | 0.04206 |  |  |  | 0.14859 |  | 0.00226 | 0.01666 | 0.00634 | 1.1966 | 0.14547 | 0.00234 | 0.02209 | 1.3452 | 0.14547 | 0.01666 | 0.048398 | 0.021126 | 0.005562
Mälaren, Görväln S | 119972 | 6589962 | 655471 | SWEREF 99 TM | NMÖ | 2021-07-21 | 2021 | 7 | 21 | 0 | 8 | 1.5121 | 0.07756 | 0.00204 |  |  | 0.07079 |  | 0.02748 | 0.51677 | 0.02777 | 0.15473 | 0.5622 | 0.00206 | 0.07066 | 0.22552 | 0.5622 | 0.51677 | 0.10737 | 0.063255 | 0.03695
Mälaren, Görväln S | 119972 | 6589962 | 655471 | SWEREF 99 TM | NMÖ | 2021-08-16 | 2021 | 8 | 16 | 0 | 8 | 2.0867 | 0.02998 | 0.01965 |  |  | 0.2768 |  | 0.03652 | 1.0552 | 0.00402 | 0.47537 | 0.11887 | 0.01126 | 0.05902 | 0.75216 | 0.11887 | 1.0552 | 0.053645 | 0.073445 | 0.033344
Mälaren, Görväln S | 119972 | 6589962 | 655471 | SWEREF 99 TM | NMÖ | 2021-09-08 | 2021 | 9 | 8 | 0 | 8 | 2.658 | 0.03471 | 0.0124 |  |  | 0.05556 |  | 0.0451 | 1.9785 | 0.01299 | 0.4055 | 0.06342 | 0.00824 | 0.04166 | 0.46106 | 0.06342 | 1.9785 | 0.060103 | 0.089227 | 0.005773
Mälaren, Görväln S | 119972 | 6589962 | 655471 | SWEREF 99 TM | NMÖ | 2022-04-27 | 2022 | 4 | 27 | 0 | 8 | 6.4365 | 0.03287 | 0.02716 |  |  | 0.09615 |  | 0.00176 | 0.00816 | 0.02191 | 6.1603 | 0.06742 |  | 0.02076 | 6.2565 | 0.067425 | 0.008165 | 0.081944 | 0.008635 | 0.01389
Mälaren, Görväln S | 119972 | 6589962 | 655471 | SWEREF 99 TM | NMÖ | 2022-05-12 | 2022 | 5 | 12 | 0 | 8 | 3.1746 | 0.08306 | 0.02169 |  |  | 0.09545 |  | 0.00127 | 0.00972 | 0.00999 | 2.8061 | 0.08486 | 0.01053 | 0.0519 | 2.9016 | 0.08486 | 0.009717 | 0.11474 | 0.028636 | 0.035058
Mälaren, Görväln S | 119972 | 6589962 | 655471 | SWEREF 99 TM | NMÖ | 2022-07-20 | 2022 | 7 | 20 | 0 | 8 | 0.43141 | 0.03373 | 0.03915 |  |  | 0.05443 |  | 0.03265 | 0.00092 | 0.00982 | 0.02393 | 0.21379 | 0.0018 | 0.02119 | 0.078356 | 0.21379 | 0.00091946 | 0.082709 | 0.04598 | 0.009663
Mälaren, Görväln S | 119972 | 6589962 | 655471 | SWEREF 99 TM | NMÖ | 2022-08-23 | 2022 | 8 | 23 | 0 | 8 | 0.63433 | 0.03169 | 0.00221 |  |  | 0.08758 |  | 0.05729 | 0.24132 | 0.01263 | 0.02591 | 0.14565 | 0.00316 | 0.02689 | 0.11349 | 0.14565 | 0.24132 | 0.046534 | 0.064267 | 0.023068
Mälaren, Görväln S | 119972 | 6589962 | 655471 | SWEREF 99 TM | NMÖ | 2022-09-14 | 2022 | 9 | 14 | 0 | 8 | 0.86907 | 0.02651 | 0.03842 |  |  | 0.02172 |  | 0.02211 | 0.53299 | 0.01369 | 0.11806 | 0.07832 | 0.00166 | 0.01559 | 0.13978 | 0.078324 | 0.53299 | 0.078629 | 0.032297 | 0.0070523
Mälaren, Görväln S | 119972 | 6589962 | 655471 | SWEREF 99 TM | NMÖ | 2023-04-25 | 2023 | 4 | 25 | 0 | 8 | 3.5011 | 0.07033 | 0.12792 |  | 0.00065 | 0.06276 |  | 0.0028 | 0.01048 | 0.00906 | 3.145 | 0.06189 | 0.00022 | 0.00995 | 3.2078 | 0.061889 | 0.010483 | 0.20732 | 0.0096204 | 0.0039899
Mälaren, Görväln S | 119972 | 6589962 | 655471 | SWEREF 99 TM | NMÖ | 2023-05-08 | 2023 | 5 | 8 | 0 | 8 | 3.5811 | 0.02187 | 0.00873 |  | 0.00328 | 0.15106 |  | 0.00049 | 0.00875 | 0.03501 | 3.2711 | 0.05599 | 0.00022 | 0.0246 | 3.4221 | 0.055991 | 0.008747 | 0.06561 | 0.012506 | 0.016073
Mälaren, Görväln S | 119972 | 6589962 | 655471 | SWEREF 99 TM | NMÖ | 2023-07-20 | 2023 | 7 | 20 | 0 | 8 | 1.0852 | 0.0149 | 0.00838 |  |  | 0.26926 | 0.00143 | 0.01046 | 0.00767 | 0.00199 | 0.11005 | 0.62067 | 0.01056 | 0.02981 | 0.37931 | 0.62067 | 0.0076728 | 0.025269 | 0.026609 | 0.025641
Mälaren, Görväln S | 119972 | 6589962 | 655471 | SWEREF 99 TM | NMÖ | 2023-08-14 | 2023 | 8 | 14 | 0 | 8 | 1.9427 | 0.05065 | 0.00362 |  |  | 0.1079 |  | 0.02102 | 0.03733 | 0.00643 | 1.3883 | 0.29017 | 0.0074 | 0.02988 | 1.4962 | 0.29017 | 0.037334 | 0.060699 | 0.038226 | 0.020069
Mälaren, Görväln S | 119972 | 6589962 | 655471 | SWEREF 99 TM | NMÖ | 2023-09-13 | 2023 | 9 | 13 | 0 | 8 | 2.7538 | 0.03607 | 0.01237 |  |  | 0.15148 |  | 0.04807 | 2.1255 | 0.03065 | 0.09124 | 0.1083 | 0.00319 | 0.14694 | 0.24272 | 0.1083 | 2.1255 | 0.07909 | 0.14883 | 0.049371
Mälaren, Görväln S | 119972 | 6589962 | 655471 | SWEREF 99 TM | NMÖ | 2024-04-25 | 2024 | 4 | 25 | 0 | 8 | 3.3911 | 0.02739 | 0.17784 |  |  | 0.41865 |  | 0.02753 | 0.01851 | 0.0195 | 2.572 | 0.09748 |  | 0.0322 | 2.9907 | 0.097477 | 0.018506 | 0.22473 | 0.053837 | 0.0058938
Mälaren, Görväln S | 119972 | 6589962 | 655471 | SWEREF 99 TM | NMÖ | 2024-05-15 | 2024 | 5 | 15 | 0 | 8 | 4.4058 | 0.02417 | 0.42642 |  |  | 0.0472 |  | 0.0733 | 0.16085 | 0.06643 | 3.3775 | 0.14093 | 0.00265 | 0.0863 | 3.4247 | 0.14093 | 0.16085 | 0.51702 | 0.13828 | 0.023977
Mälaren, Görväln S | 119972 | 6589962 | 655471 | SWEREF 99 TM | NMÖ | 2024-07-25 | 2024 | 7 | 25 | 0 | 8 | 1.6701 | 0.02223 |  |  |  | 0.35641 | 0.00393 | 0.02306 | 0.23818 | 0.00754 | 0.66116 | 0.27197 | 0.0235 | 0.06215 | 1.0176 | 0.27197 | 0.23818 | 0.029767 | 0.072114 | 0.040516
Mälaren, Görväln S | 119972 | 6589962 | 655471 | SWEREF 99 TM | NMÖ | 2024-08-20 | 2024 | 8 | 20 | 0 | 8 | 2.0751 | 0.065 | 0.0139 |  |  | 0.58388 |  | 0.06542 | 1.0255 | 0.02446 | 0.03631 | 0.20233 | 0.00355 | 0.05473 | 0.62018 | 0.20233 | 1.0255 | 0.10336 | 0.070438 | 0.053267
Mälaren, Görväln S | 119972 | 6589962 | 655471 | SWEREF 99 TM | NMÖ | 2024-09-12 | 2024 | 9 | 12 | 0 | 8 | 2.3218 | 0.02765 | 0.0081 |  |  | 0.06171 |  | 0.06129 | 1.7961 | 0.01457 | 0.14675 | 0.15161 | 0.00205 | 0.05199 | 0.20846 | 0.15161 | 1.7961 | 0.050318 | 0.094149 | 0.021184
Mälaren, Görväln S | 119972 | 6589962 | 655471 | SWEREF 99 TM | NMÖ | 2025-04-30 | 2025 | 4 | 30 | 0 | 8 | 3.9999 | 0.02167 | 0.03693 |  |  | 0.07627 |  | 0.02691 | 0.02065 | 0.02983 | 3.5228 | 0.22341 | 0.00068 | 0.04075
Mälaren, Görväln S | 119972 | 6589962 | 655471 | SWEREF 99 TM | NMÖ | 2025-05-19 | 2025 | 5 | 19 | 0 | 8 | 3.5079 | 0.0255 | 0.00468 |  | 0.00047 | 0.08849 |  | 0.05656 | 0.06481 | 0.00829 | 2.97 | 0.25433 | 0.00095 | 0.0338
[13 empty] | 0.0003 | 0.00024 | 0.00473 | 5e-05 | 0.00432 | 0.00028 | 0.00049 | 0.00092 | 0.00148 | 0.00475 | 0.0026 | 0.00016 | 0.00533
[13 empty] | 0.16284 | 0.42642 | 0.00787 | 0.00328 | 0.96699 | 0.07725 | 0.10727 | 2.1255 | 0.08727 | 10.8276 | 1.0036 | 0.06756 | 0.19972